## PLANILHA ORÇAMENTÁRIA
NOME EMPRESA
CNPJ Nº
ENDEREÇO
TEL: E-MAIL:
SITE
PLANILHA ORÇAMENTÁRIA
CONTRATANTE: MUNICÍPIO DE IBERTIOGA-MG | [5 empty] | FONTE DE RECURSOS: RESOLUÇÃO/SES-MG
OBJETO: AMPLIAÇÃO DO ALMOXARIFADO DA FARMÁCIA DE TODOS | [5 empty] | ART Nº
LOCAL: RUA RIO GRANDE DO SUL, 116, BAIRRO SANTANA - 36225000 | [5 empty] | DATA: 06/12/2022
REFERÊNCIA: SEINFRA-MG 10/2022 e SINAPI 10/2022 AMBAS COM DESENOREÇÃO |  |  |  |  | FORMA DE EXECUÇÃO:
R. T. LICITANTE |  |  |  |  | ( ) | DIRETA | ( X ) | INDIRETA
PRAZO DE EXECUÇÃO: 04 (QUATRO) MESES | [6 empty] | BDI | 29.46%
ITEM | REFERÊNCIA | CÓDIGO | DESCRIÇÃO | UNID. | QUANTIDADE | PREÇO UNITÁRIO S/BDI | PREÇO UNITÁRIO C/BDI | PREÇO TOTAL | QUANT. | PREÇO UNITÁRIO C/BDI
1 |  |  | SERVIÇOS PRELIMINARES |  |  |  |  | 1088.5824
6075
1.1 | SETOP | ED-16660 | FORNECIMENTO E COLOCAÇÃO DE PLACA DE OBRA EM CHAPA GALVANIZADA #26, ESP. 0,45 MM, PLOTADA COM ADESIVO VINÍLICO, AFIXADA COM REBITES 4,8X40 MM, EM ESTRUTURA METÁLICA DE METALON 20X20 MM, ESP. 1,25 MM, INCLUSIVE SUPORTE EM EUCALIPTO AUTOCLAVADO PINTADO COM TINTA PVA DUAS (2) DEMÃOS | M2 | 2.88 | 291.97 | 377.98 | 1088.5824 |  |  |  |  | 6750
2 |  |  | DEMOLIÇÃO |  |  |  |  | 235.7586
2.1 | SETOP | DEM-ALV-005 | DEMOLIÇÃO DE ALVENARIA DE TIJOLO E BLOCO SEM APROVEITAMENTO DO MATERIAL, INCLUSIVE AFASTAMENTO | M2 | 1.68 | 84.54 | 109.45 | 183.876
2.2 | SETOP | DEM-CON-025 | DEMOLIÇÃO DE CONCRETO SIMPLES - COM EQUIPAMENTO PNEUMÁTICO, INCLUSIVE AFASTAMENTO | M3 | 0.21 | 190.84 | 247.06 | 51.8826
3 |  |  | MOVIMENTAÇÃO DE TERRAS - FUNDAÇÃO |  |  |  |  | 516.1693
3.1 | SETOP | ED-51107 | ESCAVAÇÃO MANUAL DE VALA COM PROFUNDIDADE MENOR OU IGUAL A 1,5M | M3 | 3.83 | 55.11 | 71.35 | 273.2705 | #REF! | 71.3454
3.2 | SETOP | ED-51094 | APILOAMENTO DO FUNDO DE VALAS COM PLACA | M2 | 8.26 | 10.5 | 13.59 | 112.2534 | #REF! | 13.5933 |  |  |  |  | 33.0699
3.3 | SINAPI | 96385 | EXECUÇÃO E COMPACTAÇÃO DE ATERRO COM SOLO PREDOMINANTEMENTE ARGILOSO - EXCLUSIVE SOLO, ESCAVAÇÃO, CARGA E TRANSPORTE. AF_11/2019 (ENTRE BALDRAMES) | M3 | 10.46 | 9.65 | 12.49 | 130.6454
4 |  |  | FUNDAÇÕES |  |  |  |  | 13450.674
4.1 |  |  | CONCRETO ARMADO PARA FUNDAÇÕES
4.1.1 | SETOP | ARM-AÇO-005 | CORTE, DOBRA E MONTAGEM DE AÇO CA-50 DIÂMETRO (6,3MM A 12,5MM) | KG | 198.39 | 13.01 | 16.84 | 3340.8876
4.1.2 | SETOP | ARM-AÇO-015 | CORTE, DOBRA E MONTAGEM DE AÇO CA-60 DIÂMETRO (4,2MM A 5,0MM) | KG | 21.3 | 14.03 | 18.16 | 386.808
4.1.3 | SETOP | FUN-CON-050 | FORNECIMENTO DE CONCRETO ESTRUTURAL, PREPARADO EM OBRA COM BETONEIRA, COM FCK 25 MPA, INCLUSIVE LANÇAMENTO, ADENSAMENTO E ACABAMENTO (FUNDAÇÃO) | M3 | 4.4 | 673.55 | 871.98 | 3836.712
4.1.4 | SETOP | FUN-TRA-020 | PERFURAÇÃO DE ESTACA BROCA A TRADO MANUAL D = 300 MM | M | 33 | 48.63 | 62.96 | 2077.68
4.1.5 | SETOP | FUN-LAS-005 | LASTRO DE CONCRETO MAGRO, INCLUSIVE TRANSPORTE, LANÇAMENTO E ADENSAMENTO | M3 | 0.23 | 492.99 | 638.22 | 146.7906
4.2 |  |  | CONCRETO ARMADO PARA FUNDAÇÕES - VIGAS BALDRAMES
4.2.1 | SETOP | FUN-FOR-005 | FORMA E DESFORMA DE TÁBUA E SARRAFO, REAPROVEITAMENTO (3X) (FUNDAÇÃO) | M2 | 12.52 | 58.57 | 75.82 | 949.2664
4.2.2 | SETOP | ARM-AÇO-005 | CORTE, DOBRA E MONTAGEM DE AÇO CA-50 DIÂMETRO (6,3MM A 12,5MM) | KG | 60.4 | 13.01 | 16.84 | 1017.136
4.2.3 | SETOP | ARM-AÇO-015 | CORTE, DOBRA E MONTAGEM DE AÇO CA-60 DIÂMETRO (4,2MM A 5,0MM) | KG | 39.1 | 14.03 | 18.16 | 710.056
4.2.4 | SETOP | FUN-CON-050 | FORNECIMENTO DE CONCRETO ESTRUTURAL, PREPARADO EM OBRA COM BETONEIRA, COM FCK 25 MPA, INCLUSIVE LANÇAMENTO, ADENSAMENTO E ACABAMENTO (FUNDAÇÃO) | M3 | 1.13 | 673.55 | 871.98 | 985.3374 | #REF! | 871.9778
5 |  |  | SUPERESTRUTURA |  |  |  |  | 15706.7932
5.1 |  |  | CONCRETO ARMADO - VIGAS
5.1.1 | SINAPI | 92471 | MONTAGEM E DESMONTAGEM DE FÔRMA DE VIGA, ESCORAMENTO COM GARFO DE MADEIRA, PÉ-DIREITO SIMPLES, EM CHAPA DE MADEIRA PLASTIFICADA, 12 UTILIZAÇÕES. AF_09/2020 | M2 | 8.83 | 87.84 | 113.72 | 1004.1476
5.1.2 | SETOP | ARM-AÇO-005 | CORTE, DOBRA E MONTAGEM DE AÇO CA-50 DIÂMETRO (6,3MM A 12,5MM) | KG | 57.9 | 13.01 | 16.84 | 975.036
5.1.3 | SETOP | ARM-AÇO-015 | CORTE, DOBRA E MONTAGEM DE AÇO CA-60 DIÂMETRO (4,2MM A 5,0MM) | KG | 25.4 | 14.03 | 18.16 | 461.264
5.1.4 | SETOP | FUN-CON-050 | FORNECIMENTO DE CONCRETO ESTRUTURAL, PREPARADO EM OBRA COM BETONEIRA, COM FCK 25 MPA, INCLUSIVE LANÇAMENTO, ADENSAMENTO E ACABAMENTO (FUNDAÇÃO) | M3 | 1.49 | 673.55 | 871.98 | 1299.2502
5.2 |  |  | CONCRETO ARMADO - LAJES E PILARES
5.2.1 | SINPI | 92427 | MONTAGEM E DESMONTAGEM DE FÔRMA DE PILARES RETANGULARES E ESTRUTURAS SIMILARES, PÉ-DIREITO SIMPLES, EM CHAPA DE MADEIRA COMPENSADA RESINADA, 8 UTILIZAÇÕES. AF_09/2020 | M2 | 29.79 | 56.39 | 73 | 2174.67
5.2.2 | SINPAI | 92518 | MONTAGEM E DESMONTAGEM DE FÔRMA DE LAJE MACIÇA, PÉ-DIREITO SIMPLES, EM CHAPA DE MADEIRA COMPENSADA RESINADA, 6 UTILIZAÇÕES. AF_09/2020 | M2 | 29.87 | 43.93 | 56.87 | 1698.7069
5.2.3 | SETOP | ARM-AÇO-005 | CORTE, DOBRA E MONTAGEM DE AÇO CA-50 DIÂMETRO (6,3MM A 12,5MM) | KG | 158.1 | 13.01 | 16.84 | 2662.404
5.2.4 | SETOP | ARM-AÇO-015 | CORTE, DOBRA E MONTAGEM DE AÇO CA-60 DIÂMETRO (4,2MM A 5,0MM) | KG | 114 | 14.03 | 18.16 | 2070.24
5.2.5 | SETOP | EST-CON-035 | FORNECIMENTO DE CONCRETO ESTRUTURAL, PREPARADO EM OBRA, COM FCK 25 MPA, INCLUSIVE LANÇAMENTO, ADENSAMENTO E ACABAMENTO | M3 | 3.71 | 699.79 | 905.95 | 3361.0745
6 |  |  | ALVENARIA E OUTRAS VEDAÇÕES |  |  |  |  | 9394.665
6.1 | SETOP | ALV-BLO-010 | ALVENARIA DE VEDAÇÃO COM BLOCO DE CONCRETO, ESP. 14CM, PARA REVESTIMENTO, INCLUSIVE ARGAMASSA PARA ASSENTAMENTO | M2 | 84.6 | 59.68 | 77.26 | 6536.196
6.2 | SETOP | ALV-EST-045 | ALVENARIA DE BLOCO DE CONCRETO CHEIO SEM ARMAÇÃO, EM CONCRETO COM FCK DE 20MPA , ESP. 19CM, PARA REVESTIMENTO, INCLUSIVE ARGAMASSA PARA ASSENTAMENTO (DETALHE D - CADERNO SEDS) | M2 | 7.52 | 179.5 | 232.38 | 1747.4976
| SETOP | ALV-BLO-005 | ALVENARIA DE VEDAÇÃO COM BLOCO DE CONCRETO, ESP. 9CM, PARA REVESTIMENTO, INCLUSIVE ARGAMASSA PARA ASSENTAMENTO | M2 | 6.25 | 59.28 | 76.74 | 479.625
6.3 | SETOP | ED-9904 | VERGA EM CONCRETO ESTRUTURAL PARA VÃOS DE ATÉ 150CM, PREPARADO EM OBRA COM BETONEIRA, CONTROLE "A", COM FCK 20 MPA, MOLDADA IN LOCO, INCLUSIVE ARMAÇÃO | M3 | 0.09 | 2709.39 | 3507.58 | 315.6822
6.4 | SETOP | ED-9903 | CONTRAVERGA EM CONCRETO ESTRUTURAL PARA VÃOS DE ATÉ 150CM, PREPARADO EM OBRA COM BETONEIRA, CONTROLE "A", COM FCK 20 MPA, MOLDADA IN LOCO, INCLUSIVE ARMAÇÃO | M3 | 0.09 | 2709.24 | 3507.38 | 315.6642 |  |  |  |  | 0 | 0
[9 empty] | #REF! | 0
7 |  |  | COBERTURA |  |  |  |  | 5096.6096 | #REF! | 0 | 68.5714 | %
7.1 | SETOP | ED-48424 | COBERTURA EM TELHA DE FIBROCIMENTO ONDULADA E = 6 MM | M2 | 21.08 | 36.74 | 47.56 | 1002.5648
7.2 | SINAPI | 92543 | TRAMA DE MADEIRA COMPOSTA POR TERÇAS PARA TELHADOS DE ATÉ 2 ÁGUAS PARA TELHA ONDULADA DE FIBROCIMENTO, METÁLICA, PLÁSTICA OU TERMOACÚSTICA, | M2 | 21.08 | 32.8 | 42.46 | 895.0568
7.3 | SUDECAP 08/22 | 18.73 | Proteção platibanda chapéu-pingadeira de concreto pré-moldado para platibanda L=25 cm | M | 18.8 | 19.32 | 25.01 | 470.188
7.4 | SETOP | PLU-RUF-055 | RUFO E CONTRA-RUFO EM CHAPA GALVANIZADA, ESP. 0,5MM (GSG-26), COM DESENVOLVIMENTO DE 33CM, INCLUSIVE IÇAMENTO MANUAL VERTICAL | M | 25.4 | 41.24 | 53.39 | 1356.106
7.5 | SETOP | ED-50668 | CONDUTOR DE AP DO TELHADO EM TUBO PVC ESGOTO, INCLUSIVE CONEXÕES E SUPORTES, 100 MM | M | 11.8 | 89.86 | 116.33 | 1372.694
8 |  |  | IMPERMEABILIZAÇÃO |  |  |  |  | 492.0352
8.1 | SETOP | IMP-PIN-005 | PINTURA COM EMULSÃO ASFÁLTICA, DUAS (2) DEMÃOS | M2 | 3.76 | 22.22 | 28.77 | 108.1752
8.2 | SETOP | ED-50168 | IMPERMEABILIZAÇÃO COM MANTA ASFÁLTICA PRÉ-FABRICADA, E = 4 MM (MARQUISE E CALHA) | M2 | 3.4 | 62.25 | 80.59 | 274.006
8.3 | SETOP | IMP-PRO-005 | PROTEÇÃO MECÂNICA COM ARGAMASSA, TRAÇO 1:3 (CIMENTO E AREIA), ESP. 15MM, APLICAÇÃO MANUAL, PREPARO MECÂNICO (CALHA) | M2 | 3.4 | 24.96 | 32.31 | 109.854
9.0 |  |  | PISOS |  |  |  |  | 6670.0543
9.1 | SETOP | REV-POR-011 | REVESTIMENTO COM PORCELANATO APLICADO EM PISO, ACABAMENTO ESMALTADO ACETINADO, AMBIENTE INTERNO/EXTERNO, PADRÃO EXTRA, BORDA RETIFICADA, DIMENSÃO DA PEÇA (45X45CM), ASSENTAMENTO COM ARGAMASSA INDUSTRIALIZADA, INCLUSIVE REJUNTAMENTO (MOZART-ICE ) | M2 | 26.15 | 137.58 | 178.11 | 4657.5765
9.2 | SETOP | PIS-CON-020 | CONTRAPISO DESEMPENADO COM ARGAMASSA, TRAÇO 1:3 (CIMENTO E AREIA), ESP. 50MM | M2 | 26.15 | 53.87 | 69.74 | 1823.701
9.3 | SETOP | ED-51002 | SOLEIRA DE GRANITO CINZA ANDORINHA E = 2 CM | M2 | 0.16 | 281.28 | 364.15 | 58.264
9.4 | SETOP | ED-50997 | PEITORIL DE GRANITO CINZA ANDORINHA E = 2 CM | M2 | 0.44 | 229.12 | 296.62 | 130.5128
10 |  |  | REVESTIMENTO |  |  |  |  | 13889.5354
10.1 | SETOP | REV-CHA-005 | CHAPISCO COM ARGAMASSA, TRAÇO 1:3 (CIMENTO E AREIA), ESP. 5MM, APLICADO EM ALVENARIA/ESTRUTURA DE CONCRETO COM COLHER, PREPARO MECÂNICO | M2 | 280.54 | 8.03 | 10.4 | 2917.616
10.2 | SETOP | REV-REB-015 | REBOCO COM ARGAMASSA, TRAÇO 1:2:8 (CIMENTO, CAL E AREIA), ESP. 20MM, APLICAÇÃO MANUAL, PREPARO MECÂNICO | M2 | 280.54 | 30.21 | 39.11 | 10971.9194
11 |  |  | PINTURA |  |  |  |  | 9603.1706
11.1 | SETOP | PIN-SEL-005 | PREPARAÇÃO PARA EMASSAMENTO OU PINTURA (LÁTEX/ACRÍLICA) EM PAREDE, INCLUSIVE UMA (1) DEMÃO DE SELADOR ACRÍLICO | M2 | 280.543 | 5.3 | 6.86 | 1924.525
11.2 | SETOP | PIN-LAT-015 | PINTURA LÁTEX (PVA) EM PAREDE, DUAS (2) DEMÃOS, INCLUSIVE UMA (1) DEMÃO DE MASSA CORRI DA (PVA), EXCLUSIVE SELADOR ACRÍLICO (INTERNO) | M2 | 74.88 | 21.41 | 27.72 | 2075.6736
11.3 | SETOP | PIN-ACR-015 | PINTURA ACRÍLICA EM PAREDE, DUAS (2) DEMÃOS, INCLUSIVE UMA (1) DEMÃO DE MASSA CORRIDA (PVA), EXCLUSIVE SELADOR ACRÍLICO | M2 | 146.2405 | 23.34 | 30.22 | 4419.3879
11.4 | SETOP | PIN-SEL-015 | PREPARAÇÃO PARA EMASSAMENTO OU PINTURA (LÁTEX/ACRÍLICA) EM PAREDE DE GESSO ACARTONADO (DRY-WALL) E FORRO DE GESSO, INCLUSIVE UMA (1) DEMÃO DE SELADOR ACRÍLICO - (TETO) | M2 | 26.145 | 4.73 | 6.12 | 160.0074
11.5 | SETOP | PIN-LAT-016 | PINTURA LÁTEX (PVA) EM TETO, DUAS (2) DEMÃOS, INCLUSIVE UMA (1) DEMÃO DE MASSA CORRIDA (PVA), EXCLUSIVE SELADOR ACRÍLICO | M2 | 26.145 | 30.24 | 39.15 | 1023.5767
12.0 |  |  | FORROS |  |  |  |  | 1815.5088
12.1 | SETOP | FOR-GES-015 | FORRO DE GESSO EM PLACAS ACARTONADAS - FGA | M2 | 26.145 | 53.64 | 69.44 | 1815.5088
13.0 |  |  | ESQUADRIAS |  |  |  |  | 2397.84
13.1 | SINAPI | 94569 | JA01-JANELA DE ALUMÍNIO TIPO MAXIM-AR, COM VIDROS, BATENTE E FERRAGENS. (100X40)CM | UN | 2 | 482.95 | 625.23 | 1250.46
13.2 | SETOP | ED-49602 | PORTA DE ABRIR, MADEIRA DE LEI PRANCHETA PARA PINTURA COMPLETA 80 X 210 CM,COM FERRAGENS EM FERRO LATONADO | UN | 1 | 886.28 | 1147.38 | 1147.38
14.0 |  |  | INSTALAÇÃO ELETRICA |  |  |  |  | 1744.02
14.1 | SETOP | ED-50227 | PONTO DE EMBUTIR PARA UM (1) INTERRUPTOR SIMPLES (10A-250V), COM PLACA 4"X2" DE UM (1) POSTO, COM ELETRODUTO FLEXÍVEL CORRUGADO, ANTI-CHAMA, DN 25MM (3/4"), EMBUTIDO NA ALVENARIA E CABO DE COBRE FLEXÍVEL, CLASSE 5, ISOLAMENTO TIPO LSHF/ATOX, NÃO HALOGENADO, SEÇÃO 1,5MM2 (70°C-450/750V), COM DISTÂNCIA DE ATÉ DEZ (10) METROS DO PONTO DE DERIVAÇÃO, INCLUSIVE CAIXA DE LIGAÇÃO, SUPORTE E FIXAÇÃO DO ELETRODUTO COM ENCHIMENTO DO RASGO NA ALVENARIA/CONCRETO COM ARGAMASSA | UN | 1 | 211.43 | 273.72 | 273.72
14.2 | SETOP | NST-LUZ-005 | PONTO DE EMBUTIR PARA UMA (1) LUMINÁRIA,COM ELETRODUTO DE PVC RÍGIDO ROSCÁVEL, DN 20MM (3/4"), EMBUTIDO NA LAJE E CABO DE COBRE FLEXÍVEL, CLASSE 5, ISOLAMENTO TIPO LSHF/ATOX, NÃO HALOGENADO, SEÇÃO 1,5MM2 (70°C-450/750V), COM DISTÂNCIA DE ATÉ CINCO (5) METROS DO PONTO DE DERIVAÇÃO, EXCLUSIVE LUMINÁRIA, INCLUSIVE CAIXA DE LIGAÇÃO OCTOGONAL, SUPORTE E FIXAÇÃO DO ELETRODUTO | UN | 2 | 133.63 | 173 | 346
14.3 | SINAPI | 97587 | LUMINÁRIA TIPO CALHA, DE EMBUTIR, COM 2 LÂMPADAS FLUORESCENTES DE 14 W, COM REATOR DE PARTIDA RÁPIDA - FORNECIMENTO E INSTALAÇÃO. AF_02/2020 | UN | 2 | 304 | 393.56 | 787.12
14.4 | SETOP | INST-TOM-005 | PONTO DE EMBUTIR PARA UMA (1) TOMADA PADRÃO, TRÊS (3) POLOS (2P+T/10A-250V), COM PLACA 4"X2" DE UM (1) POSTO, COM ELETRODUTO FLEXÍVEL CORRUGADO, ANTI-CHAMA, DN 25MM (3/4"), EMBUTIDO NA ALVENARIA E CABO DE COBRE FLEXÍVEL, CLASSE 5, ISOLAMENTO TIPO LSHF/ATOX, NÃO HALOGENADO, SEÇÃO 2,5MM2 (70°C-450/750V), COM DISTÂNCIA DE ATÉ DEZ (10) METROS DO PONTO DE DERIVAÇÃO, INCLUSIVE CAIXA DE LIGAÇÃO, SUPORTE E FIXAÇÃO DO ELETRODUTO COM ENCHIMENTO DO RASGO NA ALVENARIA/CONCRETO COM ARGAMASSA | UN | 1 | 260.45 | 337.18 | 337.18
15 |  |  | DIVERSOS |  |  |  |  | 795.97
15.1 | SETOP | ED-50949 | ESCADA MARINHEIRO - TUBO GALVANIZADO D = 3/4" E D = 1/2" | M | 3.5 | 175.67 | 227.42 | 795.97
16 |  |  | LIMPEZA FINAL DE OBRA |  |  |  |  | 186.2389
15.1 | SETOP | LIM-GER-005 | LIMPEZA FINAL PARA ENTREGA DA OBRA | M2 | 28.785 | 5 | 6.47 | 186.2389
TOTAL GERAL | [7 empty] | 83083.6254
|  | ENGENHEIRO |  |  | CREAMG Nº
R. T. LICITANTE
NOME EMPRESA
RESPONSAVEL EMPRESA